## Sheet1
Number of Layers | 6
Temp. Process | 280
Initial Node Temp. | 20
h | 5 | 5 | 5 | 5 | 10000 | 5
Ta | 20 | 20 | 20 | 20 | 20 | 20
Layer Thickness | 0.01 | 0.002 | 0.0005 | 0.002 | 0.002 | 0.004
Materials by Layer | Cu | Cu | AlN | Cu | EN | EN
Layer Type | Base P.C. | Base P.C. | Base P.C. | Base P.C. | Layout 1 | Base P.C.
Layer Type Code | 0 | 0 | 0 | 0 | 1 | 0
Base Geo | 2 | 0.002 | 0.0015
Quantity | 1 | 1 | 1 | 3 | 1
Tabstatus | 1 | 0 | 0 | 0 | 0 | 0 | 1 | 0 | 1 | 0
Layout 1 Feat. Data | 2 | 2 | 1 | 1
Layout 1 Feat. Data | Feature 1.1 | SiC | 0 | 0 | 0.005 | 0.005 | 64
| Feature 2.1 | SiC | 0.001 | 0 | 0.006 | 0.005 | 64
Constraints
Boundary Conditions
Parameters | Position Y | L5.1 F 1.1 | N/A | 0 | 3 | 0.01
| Position X | L5.1 F 2.1 | N/A | 0 | 3 | -0.01
Groupings
Results

## Temperature Results
0

## Stress Results
0